## DG1P61F
DG1P61F PART LIST
No | Part no | Name | Specification | Consumption
1 | GB/T5789 | Hex flange bolt | M6X30 | 7
2 | D13040040 | Oil seal | 25X38X7 | 1
3 | D12020060 | Tank cover |  | 1
4 | D12010290 | Pin | Ø8X14 | 2
5 | D11030386 | Board of gear shaft | two hole | 1
6 | GB/T5789 | Hex flange bolt | M6X12 | 9
7 | D13050070 | Limiting gear set |  | 1
8 | GB/T96 | Washer | Ø6.3x15x0.5 | 1
9 | D13050130 | Slide bushing |  | 1
10 | GB/T96 | Washer | Ø6x12x1.5 | 1
11 | D12010550 | Gear shaft |  | 1
12 | D13040170 | Box pad |  | 1
13 | D13050040 | Camshaft |  | 1
14 | D12010310 | Tappet |  | 2
15 | D12010080 | Crankshaft | L=273.5 | 1
16 | D12020120 | Lever assembly |  | 1
17 | D11030151 | Speed regulation institutions |  | 1
18 | D12040230 | Speed regulation spring |  | 1
19 | GB/T 6177.1 | Hex flange nut | M6 | 4
20 | D16020030 | Speed bolt |  | 1
21 | D11030281 | Speed rocker |  | 1
22 | D21070081 | B type pin |  | 1
23 | D13040090 | Oil seal of the speed lever | 6X11X4 | 1
24 | GB/T96 | Washer | Ø6x12x1 | 1
25 | D12010206 | Shaft of speed rocker |  | 1
26 | D13050010 | Waste pipe |  | 1
27 | D11030181 | Board of rocker |  | 1
28 | D13040020 | Shock reduce pad |  | 2
29 | D11030091 | Bracket of the tank |  | 1
30 | D16020020 | Tank washer |  | 1
31 | D11040080 | Vitta nip A |  | 1
32 | D11030211 | Vitta nip C |  | 1
33 | D13050020 | Oil inlet |  | 1
34 | D11040090 | Vitta nip B |  | 1
35 | D13050110 | Strainer |  | 1
36 | GB/T5789 | Hex flange bolt | M8X50 | 1
37 | D13020020 | Fuel tank |  | 1
38 | D13020180 | Fuel tank cover |  | 1
39 | D16020010 | Strainer of the oil |  | 1
40 | D13040110 | Breathing apparatus cover gasket |  | 1
41 | D13050100 | Respirator valve plate |  | 1
42 | D11030071 | Respirator plate assembly |  | 1
43 | D12010020 | Iron flywheel |  | 1
44 | D13010080 | Fan |  | 1
45 | D11020021 | Drum starter |  | 1
46 | GB/T 6177 | Hex flange nut | M14 | 1
47 | D13010050 | Wind scooper |  | 1
48 | D11010022 | Starter |  | 1
49 | D13010020 | Mask |  | 1
50 | D12010390 | Bolt B |  | 1
51 | D12010380 | Bolt A |  | 2
52 | D16010030 | Flameout switch |  | 1
53 | D13040070 | Oil seal of the tank | 22X35X7 | 1
54 | D12010330 | Bearing | 6205 | 1
55 | D13050090 | Igniter |  | 1
56 | D12020020 | Tank | 1P61F( ) | 1
57 | D13040130 | Cylinder gasket | 1P61F( ) | 1
58 | D12010300 | Cylinder pin | Ø10X16 | 2
59 | D12010170 | Exhaust valve | small | 1
60 | D12010140 | Intake valve | big | 1
61 | D12020090 | Cylinder |  | 1
62 | D16010020 | Spark plug | F6RTC | 1
63 | D13040210 | Muffler insulating pad |  | 1
64 | D11010043 | Silencer |  | 1
65 | D11010062 | Silencer cover |  | 1
66 | GB/T 6187 | Metal hex flange nut | M6 | 2
67 | D12010351 | Double head bolt | M6X97 | 2
68 | GB/T5787 | Hex flange bolt | M8X45 | 4
69 | D12010430 | Putter |  | 2
70 | D11030041 | Putter base |  | 1
71 | D11040060 | Valve spring |  | 2
72 | D12010230 | Valve spring base |  | 2
73 | D12010220 | Valve rocker |  | 2
74 | D12010490 | Nut |  | 2
75 | D12010510 | Cap |  | 2
76 | D13040190 | Sealing gasket of cylinder cover |  | 1
77 | D11020041 | Cylinder cover |  | 1
78 | D12010470 | Rocker bolt |  | 2
79 | D12010350 | Bolt | M6X94 | 2
80 | D13040200 | Sealing gasket of intake pipe |  | 1
81 | D13010130 | Intake pipe |  | 1
82 | D13040220 | Hot against gasket of carburetor |  | 1
83 | D12040020 | Carburetor | 可瑞迪 | 1
84 | D11030221 | Iron plastic gasket |  | 1
85 | D11040020 | Piston ring components | 1P61F | 1
86 | D12020150 | Piston | 1P61F( ) | 1
87 | D11040110 | Piston pin spring |  | 2
88 | D12010270 | Piston pin |  | 1
89 | D13010120 | Refueling device assembly |  | 1
90 | D13010140 | Refueling device spacer |  | 1
91 | GB/T5789 | Hex flange bolt | M6X50 | 1
92 | D13010150 | Fliter cover |  | 1
93 | D15040010 | Sponge |  | 1
94 | GB/T 6183.1 | Hex flange nut | M6 | 2
95 | D13010100 | Base of filter |  | 1
96 | D13010160 | Crowding pump card buckle |  | 1
97 | D13020190 | Crowding pump |  | 1
98 | D11040220 | Choke valve rod |  | 1
99 | D11040190 | Throttle draw bar |  | 1
100 | D11040130 | Spring of the throttle |  | 1
101 | GB/T5789 | Hex flange bolt | M6X25 | 1
102 | D11030021 | Braking mechanism assembly |  | 1
103 | D16010050 | Stop line |  | 1
104 | D11030241 | Board of speed |  | 1
105 | GB/T5789 | Hex flange bolt | M6X16 | 6